## Sheet1
Id	Designator	Package	Quantity	Designation	Codice componente	Codice Produttore	Descrizione
1	U2	LQFP-176_24x24mm_Pitch0.5mm	1	STM32F429IGTx	497-17455-ND
2	C1	TantalC_SizeA_EIA-3216_HandSoldering	1	10u	478-1657-1-ND
3	C2	TantalC_SizeA_EIA-3216_HandSoldering	1	22u	399-3692-1-ND
4	C3,C4,C27	C_1210_HandSoldering	3	100n	399-15596-1-ND	C1210C104K3RAC7800	CAP CER 0.1UF 25V X7R 1210
5	C5,C6	C_1206_HandSoldering	2	20p	311-1153-1-ND
6	C7,C8	C_1206_HandSoldering	2	2.2u	311-1960-1-ND	CC1206KKX7R8BB225	CAP CER 2.2UF 25V X7R 1206
7	C9,C11,C12,C13,C14,C15,C16,C17,C18,C19,C20,C21,C22,C23,C24,C25,C26	C_1206_HandSoldering	17	100n	720-1803-1-ND
8	C10	C_1206_HandSoldering	1	1u	399-8148-1-ND	C1206C105M3RACTU	CAP CER 1UF 25V X7R 1206
9	D1	LED_1206	1	LED	160-1166-1-ND
10	D2	LED_1206	1	LED.GREEN	160-1643-1-ND
11	R1	R_1210_HandSoldering	1	1.5K	P1.5KECT-ND
12	R2	R_1210_HandSoldering	1	22K	RMCF1206JT22K0CT-ND
13	R9,R11,R5,R8	R_1206_HandSoldering	4	10K	541-4201-1ND
14	R10,R6	R_1206_HandSoldering	2	510	RMCF1206JT510RCT-ND	RMCF1206JT510R	RES 510 OHM 5% 1/4W 1206
15	R12,R13	R_1206_HandSoldering	2	4.7K	RMCF1206JT4K70CT-ND	RMCF1206JT4K70	RES 4.7K OHM 5% 1/4W 1206
16	R14	R_1206_HandSoldering	1	330	RMCF1206JT330RCT-ND	RMCF1206JT330R	RES 330 OHM 5% 1/4W 1206
17	SW1	SW_SPST_FSMSM_3D	1	SW_PUSH	450-1140-ND
18	U1	SOT-223	1	AZ1117-3.3	LM1117MP-3.3/NOPBCT-ND
19	XT1	Crystal_HC49-4H_Vertical_3D	1	8Mhz	631-1100-ND
20	R3,R7	R_1206_HandSoldering	2	0	RMCF1206ZT0R00CT-ND	RMCF1206ZT0R00	RES 0 OHM JUMPER 1/4W 1206
21	R4	R_1206_HandSoldering	1	220	RMCF1206JT220RCT-ND	RMCF1206JT220R	RES 220 OHM 5% 1/4W 1206
22	P10	IDC_02X20_2.54mm_Horizontal_PCB_2SIDES	1	CONN_02X20	609-1779-ND	75869-107LF	CONN HEADER VERT 40POS 2.54MM
23	P12	USB_Micro-B_Large_Pads	1	USB_OTG	609-4616-1-ND	10118193-0001LF	CONN RCPT USB2.0 MICRO B SMD R/A
24	P5,P6,P7,P8,P9	MountingHole	5	CONN_1
25	OSHW	OSHW-Logo2_14.6x12mm_SilkScreen	1	OSHW-Logo2_14.6x12mm_SilkScreen
26	GPL	Symbol_GNU-GPL_SilkScreen_Small	1	Symbol_GNU-GPL_CopperTop_Small
27	W1	SolderWirePad_single_0-8mmDrill	1	TP1
28	BOOT0_MEM1,BOOT1_MEM1	Pin_Header_Straight_1x02	2	CONN_01X02
29	DEBUG1,P11	Pin_Header_Straight_1x03	2	CONN_01X03
30	J1	IDC-Header_2x03_P2.54mm_Vertical	1	Conn_02x03_Odd_Even
31	P1	Socket_Strip_Straight_1x08	1	Power
32	P2	Socket_Strip_Straight_1x06	1	Analog
33	P3	Socket_Strip_Straight_1x10	1	Digital
34	P4	Socket_Strip_Straight_1x08	1	Digital
35	SWDIO/CLK1	Pin_Header_Angled_1x04	1	CONN_01X04