## Sheet1
Indice	Quantità	Codice componente	Codice produttore	Descrizione	Riferimento cliente	Disponibile	Ordine arretrato	Prezzo unitario	Prezzo totale EUR
1	1	497-17455-ND	STM32F429IGT6	IC MCU 32BIT 1MB FLASH 176LQFP	U2	1	0	1,228,000	1,228
2	1	478-1657-1-ND	TAJA106M010RNJ	CAP TANT 10UF 20% 10V 1206	C1	1	0	36,000	36
3	1	399-3692-1-ND	T491A226M010AT	CAP TANT 22UF 20% 10V 1206	C2	1	0	66,000	66
4	3	399-15596-1-ND	C1210C104K3RAC7800	CAP CER 0.1UF 25V X7R 1210	C3, C4, C27	3	0	55,000	165
5	2	311-1153-1-ND	CC1206JRNPO9BN200	CAP CER 20PF 50V C0G/NPO 1206	C5, C6	2	0	26,000	52
6	2	311-1960-1-ND	CC1206KKX7R8BB225	CAP CER 2.2UF 25V X7R 1206	C7, C8	2	0	32,000	64
7	17	720-1803-1-ND	VJ1206Y104KXJPW1BC	CAP CER 0.1UF 16V X7R 1206	C9,C11,C12,C13,C14,C15,C16,C17,C18,C19,C20,C21	17	0	21,600	367
8	1	399-8148-1-ND	C1206C105M3RACTU	CAP CER 1UF 25V X7R 1206	C10	1	0	17,000	17
9	1	160-1166-1-ND	LTST-C150AKT	LED AMBER CLEAR SMD	D1	1	0	32,000	32
10	1	160-1643-1-ND	LTST-C150TBKT	LED BLUE CLEAR 1206 SMD	D2	1	0	49,000	49
11	1	P1.5KECT-ND	ERJ-8GEYJ152V	RES SMD 1.5K OHM 5% 1/4W 1206	R1	1	0	9,000	9
12	1	RMCF1206JT22K0CT-ND	RMCF1206JT22K0	RES 22K OHM 5% 1/4W 1206	R2	1	0	9,000	9
13	4	541-4201-1-ND	CRCW120610K0JNEAC	RES SMD 10K OHM 5% 1/4W 1206	R9, R11, R5, R8	4	0	9,000	36
14	2	RMCF1206JT510RCT-ND	RMCF1206JT510R	RES 510 OHM 5% 1/4W 1206	R10, R6	2	0	9,000	18
15	2	RMCF1206JT4K70CT-ND	RMCF1206JT4K70	RES 4.7K OHM 5% 1/4W 1206	R12, R13	2	0	9,000	18
16	1	RMCF1206JT330RCT-ND	RMCF1206JT330R	RES 330 OHM 5% 1/4W 1206	R14	1	0	9,000	9
17	1	450-1140-ND	FSMSM	SWITCH TACTILE SPST-NO 0.05A 24V	SW1	1	0	25,000	25
18	1	LM1117MP-3.3/NOPBCT-ND	LM1117MP-3.3/NOPB	IC REG LINEAR 3.3V 800MA SOT223	U1	1	0	100,000	100
19	1	631-1100-ND	FC4STCBMF8.0-BAG200	CRYSTAL 8.0000MHZ 20PF T/H	XT1	1	0	32,000	32
20	2	RMCF1206ZT0R00CT-ND	RMCF1206ZT0R00	RES 0 OHM JUMPER 1/4W 1206	R3, R7	2	0	9,000	18
21	1	RMCF1206JT220RCT-ND	RMCF1206JT220R	RES 220 OHM 5% 1/4W 1206	R4	1	0	9,000	9
22	1	609-4616-1-ND	10118193-0001LF	CONN RCPT USB2.0 MICRO B SMD R/A	P12	1	0	39,000	39
23	1	S9175-ND	SBH11-PBPC-D20-ST-BK	CONN HEADER VERT 40POS 2.54MM	P10	1	0	65,000	65
									2463